## 施工管理資料一覧表(1)
工種 | 数量 | 項目 | 規格値 | 社内規格値 | 単位 | 測定基準 | 管理方法 | 頁
道路工
道路工 |  | 敷砂利厚さ T | －25 |  | mm | 幹線道路は、施工延長40m(測点間隔25mの場合は50m)につき1箇所、延長40m(又は50m)以下のものは1施工箇所につき2箇所。 支線道路は、施工延長おおむね200mにつき1箇所の割合で測定する。 道路高(H)は左右田面の高位部から測定する。
|  | 敷砂利幅 B2 | －100 |  | mm | 幹線道路は、施工延長40m(測点間隔25mの場合は50m)につき1箇所、延長40m(又は50m)以下のものは1施工箇所につき2箇所。 支線道路は、施工延長おおむね200mにつき1箇所の割合で測定する。 道路高(H)は左右田面の高位部から測定する。
|  | 施工延長 L | －200 |  | mm | 幹線道路は、施工延長40m(測点間隔25mの場合は50m)につき1箇所、延長40m(又は50m)以下のものは1施工箇所につき2箇所。 支線道路は、施工延長おおむね200mにつき1箇所の割合で測定する。 道路高(H)は左右田面の高位部から測定する。
施工管理資料一覧表
出来形管理